## Orçamento
Obra: |  |  | REVITALIZAÇÃO DA PRAÇA NOVO BAIRRO |  |  |  | BDI adotado
Município: Santiago do Sul - SC | [6 empty] | 20%
Endereço: Rua João Batista Delai esq. c/ Rua Rosa Maria Cardoso |  |  |  |  | Área: 510,77 m²
Planilha Orçamentária
ITEM | FONTE | CÓDIGO | DESCRIÇÃO DOS SERVIÇOS | UNID. | QUANT. | UNIT.(R$) | VALOR (R$) | %
1 |  |  | Quadra de Areia - PLAYGROUD
1.1 | SINAPI | 104802 | Remoção de tela de alambrado para reforma da quadra de areia com reaproveitamento | m² | 137.24 |  | 0 | #DIV/0!
1.2 | SINAPI | 88309 | Remoção de rede Pedreiro | h | 4 |  | 0
1.3 | SINAPI | 88316 | Remoção de rede servente | h | 8 |  | 0
1.4 | SINAPI | 102362 | Tela de arame galvanizado fio 16 BWG malha 5x5 cm h=2,00m inclusive fio e esticador | m | 27.45 |  | 0
1.5 | SINAPI | 88309 | Intalação de tela Pedreiro | h | 8 |  | 0
1.6 | SINAPI | 88316 | Instalação de tela servente | h | 16 |  | 0
1.7 | SINAPI | 98529 | Corte dos mourões roliços acima de 2m e correção dos que apresentam desalinhamento | Und | 10 |  | 0
1.8 | SINAPI | 100701 | Portão metálico pintado, com travamento, fornecimento e instalado | m² | 1 |  | 0
1.9 | SINAPI | 100323 | Areia média fina com transporte, decarga e espalhamento | m³ | 25.89 |  | 0
1.10 | SINAPI | 87794 | Reforma do reboco da mureta | m² | 8.44 |  | 0
1.11 | SINAPI | 88411 | Pintura com selador acrílico | m² | 51.46 |  | 0
1.12 | SINAPI | 88489 | Pinutra com tinta acrílica látex premium 2 demãos | m² | 51.46 |  | 0
1.13 | Cotação | 16 | PLAYGROUND: 3 Torres com cobertura rotomoldado redonda h=1,40m; 1 plataforma auxiliar, mais acabamento de coluna h=120cm; 1 tobogâ de 2 curvas de 90º mais seção de saída; 1 escorregador caracol mais 1 plataforma auxiliar com 02 alambrados; 1 passarela de cordas L=2m, com guarda corpo; passarela tubo reto L=1,60m retomoldado com almofadas; 1 escorregador reto rotomoldado com portal; 1 escada rotomoldado com corrimão; 1 rampa de cordas com pega mão; 1 escada curva em aço; 1 rampa de tacos com pega mão; 2 guarda corpo rotomoldado; 1 cano escalada com pega mão; 1 balanço anexo a torre com 2 assentos infantis. Crianças de 3 a 12 anos. Dimensões instalação 11,60x9,20 m. Fornecimento e instalação | Und | 1 |  | 0
0
2 |  |  | EQUIPAMENTOS
2.1 | Cotação | 1 | Simulador de caminhada individual, fornecimento e instalação | Und | 1 |  | 0 | #DIV/0!
2.2 | Cotação | 2 | Simulador de cavalgada individual, fornecimento e instalação | Und | 1 |  | 0
2.3 | Cotação | 3 | Elíptico individual, fornecimento e instalação | Und | 1 |  | 0
2.4 | Cotação | 4 | Esqui individual, fornecimento e instalação | Und | 1 |  | 0
2.5 | Cotação | 5 | Jogo de barras modular, fornecimento e instalação | Und | 1 |  | 0
2.6 | Cotação | 6 | Surf com pressão de pernas, fornecimento e instalação | Und | 1 |  | 0
2.7 | Cotação | 8 | Deselvolvimento ombros PCD, fornecimento e instalação | Und | 1 |  | 0
2.8 | SINAPI | 103307 | Fornecimento e instalação de lixeira metálica dupla, capacidade 60 L., em tubo de aço carbono e cesto em chapa de aço com pintura eletrostática, sobre piso em concreto, com fixação | Und | 3 |  | 0
2.9 | SINAPI | 103304 | Fornecimento e instalação de banco metálico com encosto 1,60 m de comprimento em tubo de aço carbono com pintura eletrostática, sobre piso de concoreto, com fixação | Und | 4 |  | 0
2.10 | SINAPI | 103195 | Fornecimento e instalação de placa orientativa sobre exercícios 2,00x1,00 m em tubo de aço carbono, instalada sobre solo | Und | 1 |  | 0
0
3 |  |  | CALÇADA
3.1 | SINAPI | 94991 | Execução de passeio (calçada) em concreto moldado in loco, usinado C20, conforme projeto de calçada atendendo Norma de Acessibilidade e Lei Municipal | m³ | 9.74 |  | 0 | #DIV/0!
3.2 | SINAPI | 104658 | Piso podotátil de alerta ou direcional, de concreto, assentado sobre argamassa | m² | 3.48 |  | 0
3.3 | SINAPI | 96624 | Lastro de brita espessura 3 cm | m³ | 2.82 |  | 0
3.4 | SINAPI | 101617 | Nivelamento da calçada com argila e compactação | m² | 94.13 |  | 0
3.5 | SINAPI | 89865 | Tubo PVC soldável 25 mm dreno do piso | m | 2.4 |  | 0
3.6 | SINAPI | 94273 | Meio fio pré-moldado, trecho reto, calçada (passeio público) 100x15x13x30 cm | m | 48 |  | 0
3.7 | SINAPI | 96527 | Escavação manual | m³ | 6.09 |  | 0
3.8 | SINAPI | 103317 | Mureta de contenção em bloco de concreto | m² | 78.24 |  | 0
3.9 | SINAPI | 87794 | Reboco da mureta | m² | 78.24 |  | 0
3.10 | SINAPI | 87879 | Chapisco | m² | 78.24 |  | 0
3.11 | SINAPI | 97737 | Concreto armado fck=25MPa | m³ | 1.21 |  | 0
0
4 |  |  | ILUMINAÇÃO
4.1 | SINAPI | 101493 | Entrada de energia monofásica aérea, cabo 10 mm² e disjuntor 50A, com caixa embutida padrão CELESC | Und | 1 |  | 0 | #DIV/0!
4.2 | SINAPI | 100599 | Assentamento de poste de concreto com comprimento de 9 m, engastando base concretada 1 m e 0,50 de solo | Und | 1 |  | 0
4.3 | SINAPI | 96527 | Escavação de vala manual | m³ | 7.56 |  | 0
4.4 | SINAPI | 104737 | Reaterro manual de vala com placa vibratória | m³ | 7.09 |  | 0
4.5 | SINAPI | 96616 | Lastro de concreto magro em vala de enegia elétrica com fita amarela "Cuidado Rede Elétrica Abaixo" | m³ | 0.47 |  | 0
4.6 | SINAPI | 96985 | Haste de aterramento diâmetro 5/8" com 3 metros, fornecimento e instalação | Und | 4 |  | 0
4.7 | SINAPI | 91845 | Eletruduto flexível corrugado reforçado 3/4", fornecimento e instalação | m | 63 |  | 0
4.8 | SINAPI | 99319 | Caixa de passagem em alvenaria com tampa | Und | 1 |  | 0
4.9 | SINAPI | 101560 | Cabo de cobre flexível isolado PP, 4,00 mm² 1KV rede de distribuição subterrâneo | m | 148.9 |  | 0
4.10 | SINAPI | 101632 | Relé fotoelétrico para comando de iluminação externa, fornecimento e instalação | Und | 1 |  | 0
4.11 | SINAPI | 101656 | Iluminação de LED para iluminação pública, de 68W até 97W, fornecimento e instalação | Und | 6 |  | 0
4.12 | SINAPI | 100623 | Poste de aço conico contínuo curvo duplo, engastado h=9m, inclusive luminária, sem lâmpada, forncecimento e instalação | Und | 3 |  | 0
0
5 |  |  | ARBORIZAÇÃO |  |  |  |  | #DIV/0!
5.1 | SINAPI | 98504 | Plantio de grama esmeralda em placas, incluido preparação do solo para plantio | m² | 92.07 |  | 0
5.2 | SINAPI | 98519 | Revolvimento e limpeza manual do solo | m² | 92.07 |  | 0
5.3 | SINAPI | 98520 | Aplicação de adubo em solo | m² | 92.07 |  | 0
5.4 | SINAPI | 98521 | Aplicação de calcário para correção do PH do solo | m² | 92.07 |  | 0
0
TOTAL | [6 empty] | 0 | #DIV/0!

## Cronograma
| Obra: | REVITALIZAÇÃO DA PRAÇA NOVO BAIRRO
Município: Santiago do Sul - SC
| Endereço: Rua João Batista Delai esq. c/ Rua Rosa Maria Cardoso | [5 empty] | Área: 510,77 m²
ITENS | DISCRIMINAÇÃO DE SERVIÇOS |  | VALOR DOS | PESO | mês 1 |  | mês 2 |  | mês 3 |  | mês 4 |  | Total
|  |  | SERVIÇOS | % | No mês | Acum. | No mês | Acum. | No mês | Acum. | No mês | Acum. | Acum.
| Quadra de Areia - PLAYGROUD |  | 0 | #DIV/0!
1 |  |  |  |  | 0 | 0 | 0 | 0 | 0 | 0 | 0 | 0 | 0
[5 empty] | 30% | 30% | 30% | 30% | 20% | 20% | 20% | 20% | 100%
| EQUIPAMENTOS |  | 0 | #DIV/0!
2 |  |  |  |  | 0 | 0 | 0 | 0 | 0 | 0 | 0 | 0 | 0
[5 empty] | 0% | 0% | 0% | 0% | 50% | 50% | 50% | 50% | 100%
| CALÇADA |  | 0 | #DIV/0!
3 |  |  |  |  | 0 | 0 | 0 | 0 | 0 | 0 | 0 | 0 | 0
[5 empty] | 30% | 30% | 30% | 30% | 30% | 30% | 10% | 10% | 100%
| ILUMINAÇÃO |  | 0 | #DIV/0!
4 |  |  |  |  | 0 | 0 | 0 | 0 | 0 | 0 | 0 | 0 | 0
[5 empty] | 20% | 20% | 0% | 0% | 30% | 30% | 50% | 50% | 100%
| ARBORIZAÇÃO |  | 0 | #DIV/0!
5 |  |  |  |  | 0 | 0 | 0 | 0 | 0 | 0 | 0 | 0 | 0
[5 empty] | 0% | 0% | 0% | 0% | 0% | 0% | 100% | 100% | 100%
|  |  | 0 | #DIV/0!
TOTAL |  |  |  |  | 0 | 0 | 0 | 0 | 0 | 0 | 0 | 0 | 0
[5 empty] | #DIV/0! | #DIV/0! | #DIV/0! | #DIV/0! | #DIV/0! | #DIV/0! | #DIV/0! | #DIV/0! | #DIV/0!